## Miniscope-v4-Wire-Free
Miniscope-v4-Wire-Free BOM
Item | Qty | Reference(s) | Value | MPN | OEPS PN | Description | Footprint
1 | 9 | C1, C2, C6, C7, C26, C35, C50, C51, C52 | 10uF | CL05A106MP5NUNC | OEPS010038 | SMD CER 0402 10uF 10V ±20% X5R (OEPS M01 014) | .Capacitor:C_0402_1005Metric_L
2 | 2 | C3, C4 | 10pF | GRM0335C1H100JA01J | OEPS010060 | SMD CER 0201 10pF 50V ±5% C0G | .Capacitor:C_0201_0603Metric_L
3 | 5 | C5, C11, C12, C13, C15 | 2.2uF | CM03X5R225M10AH | OEPS010042 | SMD CER 0201 2.2uF 10V ±20% X5R (OEPS J05 004A) | .Capacitor:C_0201_0603Metric_L
4 | 22 | C9, C10, C19, C22, C23, C24, C25, C27, C28, C30, C38, C40, C41, C42, C43, C44, C45, C46, C47, C48, C49, C53 | 0.1uF | GRM033R61E104KE14J | OEPS010035 | SMD CER 0201 100nF 25V ±10% X5R (OEPS M01 007) | .Capacitor:C_0201_0603Metric_L
5 | 2 | C14, C37 | 1uF | CL03A105MO3NRNH | OEPS010036 | SMD CER 0201 1uF 16V ±20% X5R (OEPS M01 009) | .Capacitor:C_0201_0603Metric_L
6 | 1 | C16 | 4.7nF 100V | 885012206112 | OEPS010014 | SMD CER 0603 4.7nF 100V ±10% X7R | .Capacitor:C_0603_1608Metric_L
7 | 3 | C17, C29, C36 | 4.7uF | GRM035R60J475ME15D | OEPS010065 | SMD CER 0201 4.7UF 6.3V ±20% X5R | .Capacitor:C_0201_0603Metric_L
8 | 2 | C18, C20 | 22pF | GRM0335C1H270GA01D | OEPS010029 | SMD CER 0201 27pF 50V ±2% C0G, NP0 | .Capacitor:C_0201_0603Metric_L
9 | 1 | D1 | LXZ1-PR01 | LXZ1-PR01 | OEPS030021 | LED SMD Blue 450nm 500mA (OEPS J05 012) | .LED:LED_LXZ1_PR01_L
10 | 2 | D2, D3 | LTST-C191KEKT | LTST-C191KEKT | OEPS030029 | LED SMD Red 624nm 20mA | .LED:LED_SC80X160X65L40L
11 | 1 | J1 | 0475710001 | 0475710001 | OEPS070078 | CONN MICRO SD CARD PUSH-PULL R/A | .Connector:0475710001
12 | 1 | J2 | DNP | n.a. | n.a. | n.a. | .Connector:1x4_USB
13 | 1 | J3 | Conn_01x04 | FH19C-4S-0.5SH(10) | OEPS070077 | CONN FFC BOTTOM 4POS 0.5MM R/A | .Connector:FH19C-4S-0.5SH(10)
14 | 23 | J4, J5, J6, J7, J8, J9, J10, J11, J12, J14, J15, J16, J17, J18, J19, J20, J21, J22, J23, J24, J25, J26, J27 | DNP | n.a. | n.a. | n.a. | .Connector:Conn_1x1_700_Circular_Pad
15 | 2 | L1, L5 | 10uH | MLZ1608N100LT000 | OEPS040021 | FIXED IND 10UH 300MA 600mOHM SMD | .Capacitor:C_0805_2012Metric_L
16 | 1 | L2 | 4.7uH | MLP2012S4R7MT0S1 | OEPS040022 | FIXED INDUCTOR SMD 4.7uH 700mA 338mΩ | .Capacitor:C_0805_2012Metric_L
17 | 2 | L3, L4 | BLM18PG471SN1D | BLM18PG471SN1D | OEPS040014 | FERRITE BEAD SMD 470Ω 1A 200mΩ (OEPS J05 017) | .Inductor:L_0603_1608Metric_L
18 | 1 | Q1 | NTK3134NT1G | NTK3134NT1G | OEPS060015 | MOSFET N-CH 20V 750mA | .Transistor:TRXSOFL3P40_120X120X55L29X21L
19 | 1 | Q2 | MMBT3904LP-7B | MMBT3904LP-7B | OEPS060014 | BJT NPN 40V 0.2A (OEPS J05 019) | .Transistor:TRXDFN3_101X61X53L25X15N
20 | 2 | R1, R17 | 24.9k | CRCW020124K9FNED | OEPS020105 | SMD 0201 24.9kΩ ±1% 0.050W | .Resistor:R_0201_0603Metric_ERJ_L
21 | 1 | R2 | 1K8 | ERJ-1GNF1801C | OEPS020074 | SMD 0201 1.8kΩ ±1% 0.050W (OEPS J05 024) | .Resistor:R_0201_0603Metric_ERJ_L
22 | 1 | R3 | 1.27M | CRCW02011M27FNED | OEPS020106 | SMD 0201 1.27MΩ ±1% 0.050W | .Resistor:R_0201_0603Metric_ERJ_L
23 | 1 | R4 | 2.05M | CRCW02012M05FNED | OEPS020107 | SMD 0201 2.05MΩ ±1% 0.050W | .Resistor:R_0201_0603Metric_ERJ_L
24 | 1 | R5 | 1M | CRCW02011M00FNED | OEPS020108 | SMD 0201 1MΩ ±1% 0.050W | .Resistor:R_0201_0603Metric_ERJ_L
25 | 1 | R6 | 649k | RC0201FR-07649KL | OEPS020109 | SMD 0201 649kΩ ±1% 0.050W | .Resistor:R_0201_0603Metric_ERJ_L
26 | 2 | R7, R8 | 2.2k | RC0201FR-072K2L | OEPS020110 | SMD 0201 2.2kΩ ±1% 0.050W | .Resistor:R_0201_0603Metric_ERJ_L
27 | 1 | R9 | 8.2k | ERJ-1GNF8201C | OEPS020111 | SMD 0201 8.2kΩ ±1% 0.050W | .Resistor:R_0201_0603Metric_ERJ_L
28 | 1 | R10 | 2K | RC0201FR-072KL | OEPS020067 | SMD 0201 2kΩ ±1% 0.050W (OEPS Q20 006, OEPS M01 021) | .Resistor:R_0201_0603Metric_ERJ_L
29 | 2 | R11, R19 | 1K | RC0201FR-071KL | OEPS020065 | SMD 0201 1kΩ ±1% 0.050W (OEPS Q20 008) | .Resistor:R_0201_0603Metric_ERJ_L
30 | 1 | R12 | DNP | n.a. | n.a. | n.a. | .Resistor:R_0201_0603Metric_ERJ_L
31 | 1 | R13 | 402k | ERJ-1GNF4023C | OEPS020112 | SMD 0201 402kΩ ±1% 0.050W | .Resistor:R_0201_0603Metric_ERJ_L
32 | 3 | R14, R16, R20 | 100K | ERJ-1GNF1003C | OEPS020072 | SMD 0201 100kΩ ±1% 0.050W (OEPS J05 022) | .Resistor:R_0201_0603Metric_ERJ_L
33 | 1 | R15 | 37.4k | ERJ-1GNF3742C | OEPS020113 | SMD 0201 37.4kΩ ±1% 0.050W | .Resistor:R_0201_0603Metric_ERJ_L
34 | 1 | R18 | 1k8 | ERJ-1GNF1801C | OEPS020114 | SMD 0201 1.8kΩ ±1% 0.050W | .Resistor:R_0201_0603Metric_ERJ_L
35 | 1 | R21 | 10K | ERJ-1GNF1002C | OEPS020071 | SMD 0201 10kΩ ±1% 0.050W (OEPS J05 021) | Custom:R_0201_0603Metric_ERJ_L
36 | 1 | R22 | 47k5 | ERJ-1GNF4752C | OEPS020075 | SMD 0201 47.5kΩ ±1% 0.050W (OEPS J05 025) | Custom:R_0201_0603Metric_ERJ_L
37 | 1 | SW1 | TL3780AF330QG | TL3780AF330QG | OEPS100050 | SWITCH TACTILE SPST-NO 0.05A 12V | .Switch:SMD-Switch-3mmx2mm
38 | 1 | U1 | LTC3554 | LTC3554EUD#PBF | OEPS080113 | USB POWER MANAGER | Package_DFN_QFN:QFN-20-1EP_3x3mm_P0.4mm_EP1.65x1.65mm
39 | 1 | U2 | HV892 | HV892K7-G | OEPS080111 | LED DRIVER LENS | .Package_SON:SON11P65_400X400X80L40X30T315X255L
40 | 1 | U3 | LTC3218 | LTC3218EDDB#TRMPBF | OEPS080069 | LED Driver 150mA (OEPS J1 022) | .Package_SON:SON_11_P50_300X200X80L40X25T239X64L
41 | 1 | U4 | MAX13030EEBE+T | MAX13030EEBE+T | OEPS080114 | IC TRANSLTR BIDIRECTIONAL 16UCSP | Package_BGA:BGA-16_1.92x1.92mm_Layout4x4_P0.5mm
42 | 1 | U5 | TSOP57438TT1 | TSOP57438TT1 | OEPS080117 | IR Receiver Sensor 38.0kHz 40m Surface Mount | .Package_SON:SON_4_P300_395X395X90L55X35L
43 | 1 | U6 | ATSAMD51J20A | ATSAMD51J20A-UUT-EFP | OEPS080115 | MCU 120MHZ 1024KB FLASH 64 | .Package_BGA:ATSAMD51J20A-UUT-EFP
44 | 1 | U7 | NCP163AMX330TBG | NCP163AMX330TBG | OEPS080076 | LDO 3.3V 250mA (OEPS Z00 004) | .Package_QFN:UQFN_MCP1711
45 | 1 | U8 | NOIP1SP0480A-STI | NOIP1SP0480A-STI | OEPS080071 | Image Sensor PYTHON480 808H x 608V BW | .Package_BGA:BGA88CP50_8X11_493X613X75B25
46 | 1 | U9 | LMV321IDCKR | LMV321IDCKR | OEPS080068 | OPAMP GP 1 CIRCUIT (OEPS J05 030) | .Package_SOT:SOT_23-5P65_210X110L36X22L
47 | 1 | Y2 | XTAL 32.7680KHZ | 9HT11-32.768KBZF-T | OEPS100051 | Crystal 32768 KHz ±50ppm 12.5pF 90kOhms | Crystal:Crystal_SMD_MicroCrystal_CC8V-T1A-2Pin_2.0x1.2mm